## PDU
Reference | Value | Datasheet | Footprint | Qty | DNP
C1,C6,C22 | 10u | ~ | Capacitor_SMD:C_1206_3216Metric_Pad1.33x1.80mm_HandSolder | 3
C2,C7,C20,C23,C27,C29,C31,C32 | 100n | ~ | -- mixed values -- | 8
C3,C8,C24 | 10p | ~ | -- mixed values -- | 3
C4,C5 | 1u | ~ | Capacitor_SMD:C_1206_3216Metric_Pad1.33x1.80mm_HandSolder | 2
C9,C19,C21,C25,C26,C28,C33,C34 | 22u | ~ | Capacitor_SMD:C_1206_3216Metric_Pad1.33x1.80mm_HandSolder | 8
C10 | 3300p | ~ | Capacitor_SMD:C_1206_3216Metric_Pad1.33x1.80mm_HandSolder | 1
C11 | 100p | ~ | Capacitor_SMD:C_1206_3216Metric_Pad1.33x1.80mm_HandSolder | 1
C30,L1,L4 | 4.7u | ~ | -- mixed values -- | 3
D1 | LED | ~ | Diode_SMD:D_1206_3216Metric_Pad1.42x1.75mm_HandSolder | 1
F1 | 39212000000 | 39212000000 | Fuse:Fuse_2920_7451Metric_Pad2.10x5.45mm_HandSolder | 1
J1 | S5B-PH-K-S | S5B-PH-K-S | Capstone:CONN_B5B-XH-A_JST | 1
J2 | USB_B_Micro | ~ | Connector_USB:USB_Micro-B_Amphenol_10104110_Horizontal | 1
J3 | 1935310 | 1935310 | Capstone:CONN_1935310_PXC | 1
J5,J6 | S2B-PH-K-SLFSN | S2B-PH-K-SLFSN | CONN_S2B-PH-K-S_JST | 2
L3 | 3.3u | ~ | Capstone:IND_IHLP-4040DZ_VIS | 1
L5 | 15uH | ~ | Capstone:IND_BOURNS_SRR1208 | 1
M1 | ~ |  | Capstone:AA_Bat_Contact | 1
MOSFET1 | DMP10H400SK3-13 | DMP10H400SK3-13 | Capstone:TO252-DPAK-DMP10H400SK3_DIO | 1
Q3 | IPD60R2K0PFD7SAUMA1 |  | Capstone:DPAK229P994X240-3N | 1
R1,R34 | 113k | ~ | Resistor_SMD:R_1206_3216Metric_Pad1.30x1.75mm_HandSolder | 2
R3 | 10 | ~ | Resistor_SMD:R_2512_6332Metric_Pad1.40x3.35mm_HandSolder | 1
R5 | 470k | ~ | Resistor_SMD:R_1206_3216Metric_Pad1.30x1.75mm_HandSolder | 1
R6,R15,R20,R25,R27,R36,R38 | 10k | ~ | -- mixed values -- | 7
R7,R9,R11 | 47k | ~ | Resistor_SMD:R_1206_3216Metric_Pad1.30x1.75mm_HandSolder | 3
R8 | 510 | ~ | Resistor_SMD:R_1206_3216Metric_Pad1.30x1.75mm_HandSolder | 1
R10 | 5.6k | ~ | Resistor_SMD:R_1206_3216Metric_Pad1.30x1.75mm_HandSolder | 1
R12 | 5.6 | ~ | Resistor_SMD:R_1206_3216Metric_Pad1.30x1.75mm_HandSolder | 1
R13 | 4.7k | ~ | Resistor_SMD:R_1206_3216Metric_Pad1.30x1.75mm_HandSolder | 1
R14 | 6.2k | ~ | Resistor_SMD:R_1206_3216Metric_Pad1.30x1.75mm_HandSolder | 1
R16 | 1M | ~ | Resistor_SMD:R_1206_3216Metric_Pad1.30x1.75mm_HandSolder | 1
R17,R30 | 2M | ~ | Resistor_SMD:R_1206_3216Metric_Pad1.30x1.75mm_HandSolder | 2
R18,R40 | 100k | ~ | Resistor_SMD:R_1206_3216Metric_Pad1.30x1.75mm_HandSolder | 2
R19,R22,R24,R35 | 30k | ~ | Resistor_SMD:R_1206_3216Metric_Pad1.30x1.75mm_HandSolder | 4
R21,R37 | 75.2k | ~ | Resistor_SMD:R_1206_3216Metric_Pad1.30x1.75mm_HandSolder | 2
R23 | 88.7k | ~ | Resistor_SMD:R_1206_3216Metric_Pad1.30x1.75mm_HandSolder | 1
R26 | 45.3k | ~ | Resistor_SMD:R_1206_3216Metric_Pad1.30x1.75mm_HandSolder | 1
R28 | 1k | ~ | Resistor_SMD:R_1206_3216Metric_Pad1.30x1.75mm_HandSolder | 1
R29 | 39 | ~ | Resistor_SMD:R_1206_3216Metric_Pad1.30x1.75mm_HandSolder | 1
R31 | 33k | ~ | Resistor_SMD:R_1206_3216Metric_Pad1.30x1.75mm_HandSolder | 1
R32 | 100 | ~ | Resistor_SMD:R_1206_3216Metric_Pad1.30x1.75mm_HandSolder | 1
R33 | 270 | ~ | Resistor_SMD:R_1206_3216Metric_Pad1.30x1.75mm_HandSolder | 1
R41 | 7.15k | ~ | Resistor_SMD:R_1206_3216Metric_Pad1.30x1.75mm_HandSolder | 1
R42 | Rent | ~ | Resistor_SMD:R_1206_3216Metric_Pad1.30x1.75mm_HandSolder | 1
R43 | Renb | ~ | Resistor_SMD:R_1206_3216Metric_Pad1.30x1.75mm_HandSolder | 1
U1,U3,U9 | TPS564257DRLR | TPS564257DRLR | Capstone:TPS564242DRLR_TEX | 3
U2 | LMR51625XFDDCR | LMR51625XFDDCR | Capstone:DDC0006A-MFG | 1
U4 | MCP6001UT-I/OT | MCP6001UT-I/OT | SOT-23-5_MC_MCH | 1
U5 | LM73100RPWR | LM73100RPWR | Capstone:RPW0010A-MFG | 1
U6 | BQ25172DSGR | BQ25172DSGR | Capstone:DSG0008A-IPC_A | 1